## 自研方案 BOM
Moodmold 智能项圈 — 自研方案 BOM 成本评估
MCU: STM32F103C8T6 ¦ 传感器: 5类 ¦ 通信: WiFi/BLE ¦ 参考: 充气项圈项目已验证外围电路
类别 | 物料名称 | 规格/型号 | 数量 | 单价 (¥) | 小计 (¥) | 备注/来源
主控 | STM32F103C8T6 | ARM Cortex-M3, 72MHz, 64KB Flash | 1 | 12 | 12 | 淘宝/立创商城批量价
主控 | 晶振 + 复位电路 + 去耦电容 | 8MHz晶振 + 32.768K RTC | 1 | 3 | 3 | 最小系统外围
定位 | GPS/北斗定位模组 | ATGM336H / 兼容款 | 1 | 35 | 35 | 淘宝批量价
定位 | GPS 陶瓷天线 | 25×25mm 有源天线 | 1 | 5 | 5
传感器 | 红外体温传感器 | MLX90614 非接触式 | 1 | 15 | 15 | 淘宝/贸泽
传感器 | 加速度计+陀螺仪 | MPU6050 六轴 | 1 | 8 | 8 | 淘宝批量价
传感器 | 光照传感器 | 光敏电阻 + ADC分压 | 1 | 1.5 | 1.5
传感器 | 压力传感器 ×2 | 薄膜压力 + 运放调理 | 2 | 12 | 24 | 双路 ADC CH2+CH5
通信 | WiFi/BLE 模组 | ESP32-C3-MINI 或等价 | 1 | 18 | 18
通信 | PCB 天线 / 陶瓷天线 |  | 1 | 2 | 2
显示/交互 | OLED 显示屏 | 0.96寸 I2C, 128×64 | 1 | 10 | 10 | 充气项圈已验证
显示/交互 | 蜂鸣器 | 有源 3V | 1 | 1.5 | 1.5 | PB11 GPIO
显示/交互 | LED 指示灯 ×3 | RGB 或单色 | 3 | 2 | 6
显示/交互 | 按键 | 轻触开关 | 1 | 0.5 | 0.5 | EXTI0 模式切换
电源 | 锂电池 | 400mAh 锂聚合物 3.7V | 1 | 18 | 18 | 续航 7-14 天
电源 | 充电管理 IC | TP4056 / 等价 | 1 | 3 | 3 | 充气项圈已用同系列
电源 | LDO 稳压 | 3.3V 输出, SOT-23 | 1 | 1.5 | 1.5
电源 | 磁吸充电触点 + 线 | 4pin 磁吸 | 1 | 8 | 8
结构件 | 外壳 (上下壳) | ABS 注塑, IP67 密封 | 1 | 12 | 12 | 开模分摊 5000pcs
结构件 | 织带 + 调节扣 + 安全扣 | 尼龙, 18-42cm 可调 | 1 | 10 | 10 | 含可拆卸安全扣
结构件 | 密封圈 + 螺丝 + 灌封胶 | 硅胶圈 + IP67 灌封 | 1 | 5 | 5
PCB | PCB 双层板 | 40×25mm, FR4, 1.6mm | 1 | 5 | 5
PCB | SMT 贴片 + 焊接 | 含钢网费用 | 1 | 8 | 8 | 小批量外协
组装测试 | 人工装配 | 每件含焊接、测试 | 1 | 10 | 10
组装测试 | 功能测试治具分摊 | 烧录+传感器校准 | 1 | 5 | 5
包装 | 包装盒 + 说明书 + USB线 | 品牌包装 | 1 | 8 | 8
BOM 合计 |  |  |  |  | 235 | (不含开模费)
BOM 成本 | ¥235.0 / 件
推荐零售价 | ¥446 ~ ¥587
毛利率 (零售) | 47% ~ 60%
首批试产 (100件) | ¥23,500.0 物料 + ¥20,000 开模 ≈ ¥43,500.0
量产 5000件 (含开模分摊) | ¥239.0 / 件 (开模 ¥20000 ÷ 5000 = ¥4/件)
参考: 贝兔兔 A25 成品 | B端批发 ¥299 (心率监测项圈，可定制)
参考: 贝兔兔 A30 成品 | B端批发 ¥380 (GPS+心率二合一，可定制)

## OEM采购对比
贝兔兔 OEM 成品采购 vs 自研 对比表
数据来源: 2025贝兔兔报价表.xlsx (2025-11-11有效) ¦ 自研数据为市面模组估算
方案 | 型号 | 功能 | B端价 (¥) | C端指导价 ($) | 月流量费 | BOM估算 (¥) | 优势/劣势
OEM成品 | A25 | 心率检测、BCG心率曲线、呼吸率、睡眠报告、HRV | 299 | 280 | 无 (蓝牙) | — | 优势: 即买即用,功能成熟 劣势: 无GPS/定位,需二次开发
OEM成品 | A26 | GPS+北斗+WiFi定位、语音对讲 | 100 | 100 | $9.9/月 | — | 优势: 定位精准3-5米,价格低 劣势: 无健康功能,高月费
OEM成品 | A27 | GPS+北斗+WiFi+训狗语音+电子围栏 | 260 | 260 | $9.9/月 | — | 优势: 电子围栏实用 劣势: 无健康监测
OEM成品 | A30 | GPS+北斗+WiFi+AI心率+语音(二合一) | 380 | 380 | $9.9/月 | — | 优势: 功能最全 劣势: 价格高,月费高
OEM成品 | A32 | GPS+语音+电子围栏+心率(四合一) | 500 | 500 | $9.9/月 | — | 优势: 旗舰款 劣势: 开发中,价格最高
自研方案 | MDM-V1 | GPS+体温+活动量+光照+压力 +OLED+蜂鸣器+WiFi/BLE | — | — | 无 (WiFi) | 235 | 优势: 完全自主可控,无月费 劣势: 需研发投入,周期长
💡 建议 | 阶段1(试点): 采购 A25(¥299)+A26(¥100) 各1件验证 → 阶段2(小批量): A30(¥380) 二合一 → 阶段3(量产): 自研 MDM-V1(¥235.0) 降本自主

## 成本结构
自研方案成本结构分析
类别 | 金额 (¥) | 占比
传感器模组 | 60.5 | 25.74%
主控+最小系统 | 15 | 6.383%
通信模组 | 20 | 8.511%
显示/交互/蜂鸣/LED | 14 | 5.957%
电源系统 | 30.5 | 12.98%
结构件 | 27 | 11.49%
PCB+SMT | 13 | 5.532%
组装测试 | 15 | 6.383%
包装 | 8 | 3.404%
合计 | 235 | 100%